## Tabelle1
QTY X 10 | QTY X 1 | RefDes | Value | Name | Pattern | Part Nr
80 | 8 | Banana RED | Acc1, Acc2, Acc3, Trig1, Trig2, Trig3, Clock Out, Random Out | J8, J9, J10, J12, J13, J14 |  | 17-2677
80 | 8 | Banana BLUE | Clock, Reset, Fill1, Fill2, FIll3, MapX, MapY, Chaos | J1, J2, J3, J4, J5, J6, J7, J11, clock-out, random-out |  | 17-2675
60 | 6 | R2, R5, R25, R26, R42, R46 | 10kB linear pot D-Shaft
10 | 1 | R1 | 10kb linear pot Knurled shaft
10 | 1 | big knob RED
60 | 6 | small knob BLUE
10 | 1 | R4 | 100R | RES_0805 | RES_0805 | ERJ-6ENF1000V
20 | 2 | R50, R51 | 220R | RES_0805 | RES_0805 | ERJ-6ENF2200V
90 | 9 | R39, R40, R41, R43, R44, R45, R47, R48, R49 | 1.0k | RES_0805 | RES_0805 | ERJ-6ENF1001V
40 | 4 | R3, R6, R7, R8 | 10k | RES_0805 | RES_0805 | ERJ-6ENF1002V
260 | 26 | R9, R11, R13, R14, R15, R16, R17, R18, R19, R20, R21, R22, R23, R24, R27, R28, R29, R30, R31, R32, R33, R34, R35, R36, R37, R38 | 100k | RES_0805 | RES_0805 | CR0805-FX-1003ELF
20 | 2 | R10, R12 | 1M | RES_0805 | RES_0805 | CR0805-FX-1004ELF
20 | 2 | C2, C7 | 18p | CAP_0805 | CAP_0805 | C0805C180J5GACTU
60 | 6 | C10, C12, C14, C15, C16, C17 | 10n | CAP_0805 | CAP_0805 | GCM219R71H103KA37D
80 | 8 | C3, C4, C5, C6, C9, C11, C13, C18 | 100n | CAP_0805 | CAP_0805 | C0805C104Z5VACTU
10 | 1 | C8 | 470n | CAP_0805 | CAP_0805 | GCM21BR71H474KA55L
20 | 2 | C1, C19 | 22u | I put through-hole | CAPPR-2.54/5.08
10 | 1 | D1 | 1N5819HW | DIODE-SOD123 | SOD123 | 1N5819HW-F
10 | 1 | IC1 | ATMEGA328P-AU | ATMEGA168 | TQFP32-08 | ATMEGA328P-AU
10 | 1 | IC2 | LM4040 5.0V | LM4040C50IDBZR | DBZ_R-PDSO-G3 | LM4040C50IDBZR
30 | 3 | IC3, IC4, IC5 | MCP6002 | TL072D | SO08 | TL072CD
10 | 1 | IC6 | 74HC595D | 74HC595D | SO16 | CD74HC595M
10 | 1 | IC7 | LM1117-5.0 | LM1117 | SOT223-4 | LM1117MPX-5.0/NOPB
10 | 1 | J1 | Power header 4 pins male | MTA-100 bug | MTA100 | 640440-4
20 |  |  | Power header female for cable | MAT-100 female |  | 640456-4
10 | 1 | J2 | MIDI-IN phone jack | CON_PHONE_JACK3 | HDR-1x3T/2.54/7x2
10 | 1 | J15 | 2x3 pins HEADER | AVR_SPI_PRG_6PTH
10 | 1 | L1 | Ferrite Bead | WE-CBF_0603 | 0603 | 742792642
30 | 3 | LED2, LED3, LED4 | LED 3mm | LED3MM
10 | 1 | Q1 | 20MHz | CRYSTALHC49UP | HC49UP | LFXTAL003181REEL
20 | 2 | Q2, Q3 | MMBT3904 | MMBT3904LT1-NPN-SOT23-BEC | SOT23-BEC | SMMBT3904LT1G
10 | 1 | S1 | DIP-switch 4 pos | SWITCH_4DIP | DIP-8
10 | 1 | SW1 | LED switch | LP4OA1PBCT | LP4OA1PBCT
10 | 1 | VO1 | 6N138 | 6N138 | DIP-8 | 6N138